## Sheet1
原因 | 信号/阈值 | 状态机变化 | 故障原因 | 故障等级 | 出现频次
ABS关闭 | BCS_ABSActiveSt | 0=Not active 1=Active | 功能未开启
制动盘过热 | BCS_BrakeOverHeat | 0=Not high 1=Temp too high | 1 温度过高
雷达故障 | 1.前角雷达 FRR_ErrSt 2.后角雷达 BSDM_MRRSt（没找到对应的定义） | 0x0=on 0x1=sensor blocked 0x2= Temporary Error 0x3=System Erro | 1 传感器堵塞， 2 临时错误， 3 系统错误
ESP 关闭 | BCS_VDCOff
TCS 开关 | BCS_TCSOff | 0=On 1=Off | 功能未开启
TCS降级 | BCS_TCSFaultSt
未溜坡 | 1.左前车轮滚动 BCS_FLWheelRotatedDirection 2.左后车轮滚动 BCS_RLWheelRotatedDirection 3.右前车轮滚动 BCS_FRWheelRotatedDirection 4.右后车轮滚动 BCS_RRWheelRotatedDirection | 0=Forward 1=Backward
制动力不足 | BCS_NoBrakeForce | 0=Exist brake force 1=No brakeforce | 无制动力
AEB 未触发 | BCS_AEBActive | 0=Not active 1=Active | 功能未开启

## Sheet2
抑制原因 | 信号/阈值 | 状态机变化 | 故障原因 | 故障等级 | 出现频次
横摆角速率过高 | BCS_YawRate | Linear: -resolution: 0.0009765625rad/s per bit -offset:-2.0943
车道过宽(车道>5.2m或者车道宽度<2.6m持续1s)
车道过窄
车道线曲率过低 车道线曲率<250m超过2s | ADAS_LnMarkingCurvature | Linear - Resolution：0.00001 1/m per bit - offset：-0.01023 1/m Positive value means left bending
驾驶员踩刹车 | VCU_EMS_BrkPedalSt | 0=Not pressed 1=Pressed
驾驶员关闭ACCACC | EMS_ACCButtInfo | Bit0: main switch 0=not press 1=press