## ACC
原因 |  | 信号 | 逻辑/阈值 | 状态机变化 | 故障等级 | 出现频次 | 场景
功能抑制 | 功能退出 |  |  | 抑制为2→1或维持1不变
AEB触发 | AEB触发 | MRR_AEBDecelCtrlReq(MRR_3) | 1 | 慢退为3→4，快退是3->1 | 高 | 低 | 只做统计
VDC（Vehicle Dynamics Control）激活 | 激活超过200ms（慢速退出） | BCS_VDCActiveSt(BCS_2_A) | 1 |  | 高 | 低 | 记录路况异常地点，后期最好有视频数据
ABS激活 | 激活超过400ms（慢速退出） | BCS_ABSActiveSt(BCS_2_A) | 1 |  | 高 | 低 | 记录路况异常地点，后期最好有视频数据
TCS（Traction Control System）激活 | 激活超过2s……(慢速退出) | BCS_TCSActiveSt(BCS_2_A) | 1 |  | 高 | 低 | 记录路况异常地点，后期最好有视频数据
HDC（Hill Descent Control）打开或激活 | 打开或激活超过400ms（慢速退出） | BCS_HDCCtrlSt(BCS_7_A) | 1 or 2 |  | 低 | 低 | 记录路况异常地点，后期最好有视频数据
EPB拉起 | EPB拉起 | EPB_SwitchSt(BCS_EPB_1_A) | 2 |  | 低 | 高 | 只做统计
制动踏板踩下两个cycle | 制动踏板踩下两个cycle | EBB_BrkPedalApplied(EBB_2_A) | 1 |  | 中 | 高 | 前车目标车距、车速
发动机不运转 | 发动机不运转 | VCU_VehRdySt(VCU_2_A) | 0 |  | 低 | 低 | 只做统计
ABS关闭 |  | n/a
制动盘过热 |  | BCS_BrakeOverHeat | 0=Not high 1=Temp too high |  | 高 | 低 | 只做统计
雷达故障 |  | 1.前角雷达 FRR_ErrSt 2.后角雷达 BSDM_MRRSt | 0x0=on 0x1=sensor blocked 0x2= Temporary Error 0x3=System Erro |  | 低 | 中 | 只做统计（天气因素）
ESP关闭 |  | BCS_VDCOff | 0=On 1=Off |  | 中 | 低 | 只做统计（单车级别）——关联驾驶习惯
TCS关闭 |  | BCS_TCSOff | 0=On 1=Off |  | 中 | 低 | 只做统计（单车级别）——关联驾驶习惯
溜坡 （任意一个车轮向后） |  | 1.左前车轮滚动 BCS_FLWheelRotatedDirection 2.左后车轮滚动 BCS_RLWheelRotatedDirection 3.右前车轮滚动 BCS_FRWheelRotatedDirection 4.右后车轮滚动 BCS_RRWheelRotatedDirection | 0=Forward 1=Backward |  | 中 | 中 | 统计地点和坡度
制动力不足 |  | BCS_NoBrakeForce | 0=Exist brake force 1=No brakeforce |  | 高 | 低 | 只做统计
无 | 在行驶轨迹内目标丢失（与本车5m内） | n/a
无 | Override 超过 15 分钟 | MRR_ACCMode | 0x5 override |  | 低 | 低 | 只做统计
不在前进挡 | 不在前进挡（N档（慢速退出，延时200ms）） | VCU_CrntGearLvl | ！= 1 （D档） |  | 低 | 高 | 只做统计
驾驶员侧车门打开（Standstill 延时 400ms） |  | BCM_DriverDoorAjarSt | 0x0 Closed 0x1 Open |  | 高 | 低 | 只做统计（车辆静止或运动）
驾驶员侧安全带打开（Standstill 延时 400ms） |  | SRS_DriverSeatBeltSt | 0x0 Fastened 0x1 Unfastened 0x2 Not used 0x3 Invalid |  | 高 | 低 | 只做统计（车辆静止或运动）
驾驶员操作 ACC 关闭 |  | EMS_ACCButtInfo | Bit 0: main switch = 1 |  | 低 | 高 | 只做统计
无 | 驾驶员取消 ACC（慢速退出） | EMS_ACCButtInfo | Bit 1: cancel switch = 1 |  | 低 | 高 | 只做统计
Override |  | EMS_GasPedalActPstforMRR | > 0 |  |  |  | 统计，可判断周边环境

## Deg
ACC | TJA | Value
GW_BCM_1_A_TIMEOUT | GW_BCM_1_A_TIMEOUT
GW_BCM_2_A_TIMEOUT | GW_BCM_2_A_TIMEOUT
GW_ICM_HVAC_A_TIMEOUT | GW_ICM_HVAC_A_TIMEOUT
GW_SRS_2_A_TIMEOUT | GW_SRS_2_A_TIMEOUT
BCS_2_A_TIMEOUT | BCS_2_A_TIMEOUT
BCS_6_A_TIMEOUT | BCS_6_A_TIMEOUT
BCS_8_A_TIMEOUT | BCS_8_A_TIMEOUT
BCS_9_A_TIMEOUT | BCS_9_A_TIMEOUT
BCS_10_A_TIMEOUT | BCS_10_A_TIMEOUT
BCS_11_A_TIMEOUT | BCS_11_A_TIMEOUT
BCS_EPB_1_A_TIMEOUT | BCS_EPB_1_A_TIMEOUT
EBB_2_A_TIMEOUT | EBB_2_A_TIMEOUT
EPS_1_TIMEOUT | EPS_1_TIMEOUT
EPS_2_TIMEOUT | EPS_2_TIMEOUT
SAS_1_TIMEOUT | SAS_1_TIMEOUT
VCU_9_A_TIMEOUT | VCU_9_A_TIMEOUT
VCU_13_A_TIMEOUT | VCU_13_A_TIMEOUT
VCU_14_A_TIMEOUT | VCU_14_A_TIMEOUT
CAN2_Busoff | CAN2_Busoff
GW_BCM_2_A_Alive_Counter_Error | GW_BCM_2_A_Alive_Counter_Error
GW_SRS_2_A_Alive_Counter_Error | GW_SRS_2_A_Alive_Counter_Error
BCS_2_A_Alive_Counter_Error | BCS_2_A_Alive_Counter_Error
BCS_6_A_Alive_Counter_Error | BCS_6_A_Alive_Counter_Error
BCS_8_A_Alive_Counter_Error | BCS_8_A_Alive_Counter_Error
BCS_9_A_Alive_Counter_Error | BCS_9_A_Alive_Counter_Error
BCS_10_A_Alive_Counter_Error | BCS_10_A_Alive_Counter_Error
BCS_11_A_Alive_Counter_Error | BCS_11_A_Alive_Counter_Error
BCS_EPB_1_A_Alive_Counter_Error | BCS_EPB_1_A_Alive_Counter_Error
EBB_2_A_Alive_Counter_Error | EBB_2_A_Alive_Counter_Error
EPS_1_Alive_Counter_Error | EPS_1_Alive_Counter_Error
EPS_2_Alive_Counter_Error | EPS_2_Alive_Counter_Error
SAS_1_Alive_Counter_Error | SAS_1_Alive_Counter_Error
VCU_9_A_Alive_Counter_Error | VCU_9_A_Alive_Counter_Error
VCU_13_A_Alive_Counter_Error | VCU_13_A_Alive_Counter_Error
VCU_14_A_Alive_Counter_Error | VCU_14_A_Alive_Counter_Error
GW_BCM_2_A_CRC_Error | GW_BCM_2_A_CRC_Error
GW_SRS_2_A_CRC_Error | GW_SRS_2_A_CRC_Error
BCS_2_A_CRC_Error | BCS_2_A_CRC_Error
BCS_6_A_CRC_Error | BCS_6_A_CRC_Error
BCS_8_A_CRC_Error | BCS_8_A_CRC_Error
BCS_9_A_CRC_Error | BCS_9_A_CRC_Error
BCS_10_A_CRC_Error | BCS_10_A_CRC_Error
BCS_11_A_CRC_Error | BCS_11_A_CRC_Error
BCS_EPB_1_A_CRC_Error | BCS_EPB_1_A_CRC_Error
EBB_2_A_CRC_Error | EBB_2_A_CRC_Error
EPS_1_CRC_Error | EPS_1_CRC_Error
EPS_2_CRC_Error | EPS_2_CRC_Error
SAS_1_CRC_Error | SAS_1_CRC_Error
VCU_9_A_CRC_Error | VCU_9_A_CRC_Error
VCU_13_A_CRC_Error | VCU_13_A_CRC_Error
VCU_14_A_CRC_Error | VCU_14_A_CRC_Error
ICM_DisFail_INVALID | ICM_DisFail_INVALID | ICM_DisFail == 1
ICM_QDashACCFail_INVALID | ICM_QDashACCFail_INVALID | ICM_QDashACCFail == 1
SRS_DriverSeatBeltSt_INVALID | SRS_DriverSeatBeltSt_INVALID | SRS_DriverSeatBeltSt == 0x3
BCM_TurnLightSwitchSt_INVALID | BCM_TurnLightSwitchSt_INVALID | BCM_TurnLightSwitchSt == 0x3
BCS_ABSDEMSt_INVALID | BCS_ABSDEMSt_INVALID | BCS_ABSFaultSt != 0
BCS_TCSDEMSt_INVALID | BCS_TCSDEMSt_INVALID | BCS_TCSFaultSt != 0
BCS_VDCDEMSt_INVALID | BCS_VDCDEMSt_INVALID | BCS_VDCFaultSt != 0
BCS_YawRateSt_INVALID | BCS_YawRateSt_INVALID | BCS_YawRate out of range or BCS_YawRateSt != 1
BCS_VehicleStandStillSt_INVALID | BCS_VehicleStandStillSt_INVALID | BCS_VehicleStandStillSt == 2
BCS_CDDFail_INVALID | BCS_CDDFail_INVALID | BCS_CDDFail = 0x1
BCS_CDDAvailable_INVALID | BCS_CDDAvailable_INVALID | BCS_CDDAvailable = 0x0
BCS_QDCACC_INVALID | BCS_QDCACC_INVALID | BCS_QDCACC == 1
EPB_SwitchStVD_INVALID | EPB_SwitchStVD_INVALID | EPB_SwitchStVD == 0
BCS_FLWheelSpdVD_INVALID | BCS_FLWheelSpdVD_INVALID | BCS_FLWheelSpd out of range or BCS_FLWheelSpdVD != 1
BCS_FLWheelRotatedDirectionVD_INVALID | BCS_FLWheelRotatedDirectionVD_INVALID | BCS_FLWheelRotatedDirection out of range or BCS_FLWheelRotatedDirectionVD != 1
BCS_FRWheelRotatedDirectionVD_INVALID | BCS_FRWheelRotatedDirectionVD_INVALID | BCS_FRWheelRotatedDirection out of range or BCS_FRWheelRotatedDirectionVD != 1
BCS_FRWheelSpdVD_INVALID | BCS_FRWheelSpdVD_INVALID | BCS_FRWheelSpd out of range or BCS_FRWheelSpdVD != 1
BCS_RLWheelSpdVD_INVALID | BCS_RLWheelSpdVD_INVALID | BCS_RLWheelSpd out of range or BCS_RLWheelSpdVD != 1
BCS_RLWheelRotatedDirectionVD_INVALID | BCS_RLWheelRotatedDirectionVD_INVALID | BCS_RLWheelRotatedDirection out of range or BCS_RLWheelRotatedDirectionVD != 1
BCS_RRWheelRotatedDirectionVD_INVALID | BCS_RRWheelRotatedDirectionVD_INVALID | BCS_RRWheelRotatedDirection out of range or BCS_RRWheelRotatedDirectionVD != 1
BCS_RRWheelSpdVD_INVALID | BCS_RRWheelSpdVD_INVALID | BCS_RRWheelSpd out of range or BCS_RRWheelSpdVD != 1
BCS_ActVehLongAccelVD_INVALID | BCS_ActVehLongAccelVD_INVALID | BCS_ActVehLongAccel out of range or BCS_ActVehLongAccelVD != 1
BCS_ActVehLaltrlAccelVD_INVALID | BCS_ActVehLaltrlAccelVD_INVALID | BCS_ActVehLaltrlAccel out of range or BCS_ActVehLaltrlAccelVD != 1
EBB_BrkPedalAppliedSt_INVALID | EBB_BrkPedalAppliedSt_INVALID | EBB_BrkPedalAppliedSt = 0x0 or 0x2 or 0x3
SAS_SteeringAngleVD_INVALID | SAS_SteeringAngleVD_INVALID | SAS_SteeringAngle out of range or SAS_SteeringAngleVD != 1
EPS_LKACtrlSt_INVALID | EPS_LKACtrlSt_INVALID | EPS_LKACtrlSt= 0x4
EPS_StrngWhlTorqVD_INVALID | EPS_StrngWhlTorqVD_INVALID | EPS_StrngWhlTorqVD = 0x0
VCU_AccElecECFail_INVALID | VCU_AccElecECFail_INVALID | VCU_AccElecECFail == 1
VCU_CrntGearLvlVD_INVALID | VCU_CrntGearLvlVD_INVALID | VCU_CrntGearLvlVD = 0x0
EMS_ACCButtInfo_INVALID | EMS_ACCButtInfo_INVALID | EMS_ACCButtInfo == 0x80
EMS_GasPedalActPstforMRRVD_INVALID | EMS_GasPedalActPstforMRRVD_INVALID | EMS_GasPedalActPstforMRRVD = 0x0

## TJA
原因 |  | 信号 | 逻辑/阈值 | 状态机变化 | 故障等级 | 出现频次 | 场景
功能抑制 | 功能退出
单侧车道线丢失（仅ICA和无前车下的TJA） |  | ADAS_LlnMrkingDispSt ADAS_RlnMrkingDispSt | 为0的时候车道线丢失 | 抑制为维持1 | 低 | 高
TJA有前车，双侧车道线丢失 |  | ADAS_LlnMrkingDispSt ADAS_RlnMrkingDispSt | 为0的时候车道线丢失 | 退出为2/3→1 | 低 | 高
检测到变道 |  | SAS_SteeringAngle EPS_StrngWhlTorq SAS_SteeringAngleSpd BCM_TurnLightSwitchSt | 2 Nm 150 deg/s2 |  | 低 | 高
驾驶员踩刹车 |  | EBB_BrkPedalApplied(EBB_2_A) | 1 |  | 低 | 高
驾驶员关闭ACC |  | EMS_ACCButtInfo | Bit 0保持为0 |  | 低 | 中
驾驶员取消ACC |  | EMS_ACCButtInfo | 按下取消键时Bit 1为1，松开时为0 需要监测跳变值 |  | 低 | 中
IFC_LKS_TakeoverReq报警信号维持3s及以上 |  | IFC_LKS_TakeoverReq | 0x0 Not active 0x1 Active |  | 高 | 中
EPS未就绪 |  | EPS_SteeringModeSt | 0: Not ready |  | 低 | 低
危险报警灯开启 |  | BCM_HazardLampSt | 0x0 Not active 0x1 Active |  | 中 | 高
横摆角速率过高 |  | BCS_YawRate | abs(yawrate) > 0.25 rad/s |  | 中 | 中
车道过宽(车道>5.2m或者车道宽度<2.6m持续1s) |  |  |  | 车辆距左右车道线距离没有对应信号 | 低 | 高
车道过窄 |  |  |  |  | 低 | 高
车道线曲率过低 车道线曲率<250m超过2s |  | ADAS_LnMarkingCurvature | Linear - Resolution：0.00001 1/m per bit - offset：-0.01023 1/m Positive value means left bending |  | 低 | 高

## FCW、AEB
功能 |  | 原因 |  |  | 信号 | 逻辑/阈值 | 状态机变化 | 故障等级 | 出现频次 | 场景
|  | 激活 | 抑制 | 退出
FCW | 警戒型告警（距离报警） | 移动目标 | 静止目标 | 静止目标 | ADAS_RT1longSpd | Linear: -resolution:1
|  | 在可用速度范围内 | 超出速度范围 | 超出速度范围 | BCS_VehSpd | Linear: -resolution
|  | 两次触发时间间隔长 | 触发间隔短 | TTC>1.2s | MRR_FCWPreWarn | 0=No warning 1=Warning 2=Not used 3=Not used
|  | VDC未激活 | VDC激活 | VDC激活 | BCS_VDCActiveSt | 0=Not active 1=Active
|  | TCS未激活 | TCS激活 | TCS激活 | BCS_TCSActiveSt | 0=Not active 1=Active
|  | FCW功能开启 | FCW功能关闭 | FCW功能关闭 | MRR_FCWOffSt | 0=On 1=Off
|  | 发动机运转 | 发动机关闭 | / | VCU_VehRdySt | 0=Not ready 1=Ready
|  | ACC未激活 | ACC激活 | ACC激活 | MRR_ACCActiveSt | 0=Not active 1=Active
|  | 无故障 | 故障 | 故障
| 迫近型告警 | 不满足制动抑制 | 制动 | / | BCS_ActVehLongAccel | Linear: -resolution: 0.027126736m/s^2 per bit -offset:-21.593 小于-3.5m/s^2为制动
|  | 不满足转向抑制 | 转向 | 碰撞风险降低到合理程度 | BCM_TurnLightSwitchSt | 0=Not active 1=Left turn active 2=Right turn active 3=Error
|  | 不满足油门抑制 | 踩油门 | EBA触发 | EMS_GasPedalActPstforMRR BCS_AEBActive | Linear: -resolution: 0.392% per bit -offset:0
|  | 不处于 N 档 | N 档 | 短促制动触发 | VCU_CrntGearLvl | 0=Invalid 1='D' Drive gear 2='N' Neutral gear 3='R' Reverse gear 4='P' Park gear 5=Not used 6=Not used 7=Not used
|  | FCW开启 | FCW关闭 | FCW关闭 | MRR_FCWOffSt | 0=On 1=Off
|  | 两次触发时间间隔长 | 触发间隔短 | TTC>1.2s | MRR_FCWPreWarn | 0=No warning 1=Warning 2=Not used 3=Not used
|  | 在可用速度范围内 | 超出速度范围 | 超出速度范围 | BCS_VehSpd | Linear: -resolution
|  | VDC未激活 | VDC激活 | VDC激活 | BCS_VDCActiveSt | 0=Not active 1=Active
|  | TCS未激活 | TCS激活 | TCS激活 | BCS_TCSActiveSt | 0=Not active 1=Active
|  | 发动机运转 | 发动机关闭 | / | VCU_VehRdySt | 0=Not ready 1=Ready
|  | 无故障 | 故障 | 故障
| 短促制动 | 不满足制动抑制 | 制动 | / | VCU_EMS_BrkPedalSt EBB_BrkPedalApplied(EBB_2_A) EBB_BrkPedPst | 0×0 Not pressed 0×1 pressed 1 ！0
|  | AEB/EBA 未触发 | AEB/EBA 触发 | / | MRR_AEBDecelCtrlReq | 0×0 No request 0×1 Request
|  | 不满足转向抑制 | 转向 | / | SAS_SteeringAngle SAS_SteeringAngleSpd | 60° 150 deg/s2
|  | 不满足油门抑制 | 踩油门开度或变化率 | / | EMS_GasPedalActPstforMRR 开度曲线 | 85% 斜率200%/s
|  | 两次触发间隔时间长 | 两次触发时间间隔短 | 单次触发时间过长 | MRR_AWBReq | 20s
|  | 不处于 N 档 | N 档 | 碰撞风险降低 | VCU_CrntGearLvl | 0×2
|  | VDC 未激活且打开 | VDC 激活或关闭 | VDC 激活或关闭 | BCS_VDCActiveSt(BCS_2_A) BCS_VDCOff | 1 1=Off
|  | TCS 未激活且打开 | TCS 激活或关闭 | TCS 激活或关闭 | BCS_TCSActiveSt(BCS_2_A) BCS_TCSOff | 1 1=Off
|  | ESP 可用 | ESP 不可用 | / | BCS_VDCOff BCS_VDCFaultSt | 0×0 On 0×1 Off 0×0 Not fault 0×1 Fault
|  | 在可用速度范围内 | 超出可用速度范围 | 超出可用速度范围 | BCS_VehSpd | 30-130
|  | 发动机运转 | 发动机关闭 | / | VCU_VehRdySt(VCU_2_A) | 0
|  | FCW 开启 | FCW 关闭 | FCW 关闭 | MRR_FCWOffSt | 0×0 On 0×1 Off
|  | 无故障 | 故障 | 故障
ESP功能 | Prefill | 不满足转向抑制 | 转向 | 转向 | SAS_SteeringAngle SAS_SteeringAngleSpd | 60° 150 deg/s2
|  | 不满足油门抑制 | 踩油门 | / | EMS_GasPedalActPstforMRR | 85%
|  | 不满足制动抑制 | 制动 | / | VCU_EMS_BrkPedalSt EBB_BrkPedalApplied(EBB_2_A) EBB_BrkPedPst | 0×0 Not pressed 0×1 pressed 1 ！0
|  | 不处于 N 档 | N 档 | 碰撞风险降低 | VCU_CrntGearLvl | 0×2
|  | 两次触发时间长 | 两次触发间隔过短 | 单次触发时间过长 | MRR_ABPReq
|  | 处于可用速度范围 | 超出可用速度范围 | 超出可用速度范围 | BCS_VehSpd | 5-80
|  | 开启 Prefill | 关闭 Prefill | 关闭 Prefill | ABP（没有ABP Off）
|  | VDC 未激活 | VDC 激活 | VDC 激活 | BCS_VDCActiveSt(BCS_2_A) | 1
|  | TCS 未激活 | TCS 激活 | TCS 激活 | BCS_TCSActiveSt(BCS_2_A) | 1
|  | HDC 未激活 | HDC 激活 | HDC 激活 | BCS_HDCCtrlSt(BCS_7_A) | 1 or 2
|  | ESP 可用 | ESP 不可用 | / | BCS_VDCOff BCS_VDCFaultSt | 0×0 On 0×1 Off 0×0 Not fault 0×1 Fault
|  | 发动机运转 | 发动机关闭 | / | VCU_VehRdySt(VCU_2_A) | 0
|  | 无故障 | 故障 | 故障
AEB | AEB | 不满足制动抑制 | 制动 | / | VCU_EMS_BrkPedalSt EBB_BrkPedalApplied(EBB_2_A) EBB_BrkPedPst | 0×0 Not pressed 0×1 pressed 1 ！0
|  | 不满足转向抑制 | 转向 | 转向 | SAS_SteeringAngle SAS_SteeringAngleSpd | 60° 150 deg/s2
|  | 不满足油门抑制 | 踩油门 | 踩油门 | EMS_GasPedalActPstforMRR | 85%
|  | 不处于 N 档 | N 档 | / | VCU_CrntGearLvl | 0×2
|  | 曲率半径大于一定值 | 曲率半径小于一定值 | /
|  | 两次触发时间间隔长 | 两次触发时间间隔过短 | 单次执行时间过长 | MRR_AEBDecelCtrlReq
|  | 开启 AEB | 关闭 AEB | 关闭 AEB | MRR_AEBOffSt | 0×0 On 0×1 Off
|  | VDC 未激活且打开 | VDC 激活或关闭 | VDC 激活或关闭 | BCS_VDCActiveSt(BCS_2_A) | 1
|  | TCS 未激活且打开 | TCS 激活或关闭 | TCS 激活或关闭 | BCS_TCSActiveSt(BCS_2_A) | 1
|  | HDC 未激活 | HDC 激活 | HDC 激活 | BCS_HDCCtrlSt(BCS_7_A) | 1 or 2
|  | 驾驶员安全带系上 | 驾驶员安全带未系 | 速度减少量大于一定值 | SRS_DriverSeatBeltSt BCS_VehSpd | 0x0 Fastened 0x1 Unfastened 0x2 Not used 0x3 Invalid 40-45
|  | 驾驶员车门关上 | 驾驶员车门未关 | 制动停止后保压时间过长 | BCM_DriverDoorAjarSt MRR_AEBLVehHoldReq | 0x0 Closed 0x1 Open 0×0 No request 0×1 Request 时间
|  | 处于可用速度范围内 | 超出可用速度范围 | 超出可用速度范围 | BCS_VehSpd | 5-80
|  | 碰撞风险大于一定程度 | 碰撞风险降低到合理程度 | 碰撞风险降低到合理程度 | TTC公式 | 阈值
|  | 发动机运转 | 发动机关闭 | / | VCU_VehRdySt(VCU_2_A) | 0
|  | 无故障 | 故障 | 故障
| EBA（制动辅助） | 不满足转向抑制 | 转向 | 转向 | EPS_SteeringAngle EPS_SteeringAngleSpd | EPS_SteeringAngle>60deg EPS_SteeringAngleSpd>150deg/sec
|  | 不满足油门抑制 | 踩油门 | 踩油门 | EMS_GasPedalActPstforMRR | >85%
|  | 踩制动并且主缸压力大于一定值（20Bar），纵向加速度绝对值>3.5m/s2 | 本车需要减速度小于一定 值 | 本车需要减速度小于一定值 | MRR_AEBTargetDecel | <3.5m/s2
|  | 开启EBA | 关闭EBA | 关闭EBA | MRR_AEBOffSt 是跟AEB共用吗？和MRR_AEBInterventionSt区别 | 1=off
|  | 两次触发时间间隔长 | 两次触发时间间隔过短 | 驾驶员释放制动踏板 | 触发时间待确认 VCU_EMS_BrkPedalSt | 0×0 Not pressed 0×1 pressed
|  | 不处于N档 | N档 | 主缸压力过小 | VCU_CrntGearLvl VCU_BrkVcuuPress？ | VCU_CrntGearLvl(2=N)
|  | VDC未激活且打开 | VDC激活或关闭 | VDC激活或关闭 | BCS_VDCActiveSt(BCS_2_A) BCS_VDCOff | 1=Active 1=Off
|  | TCS未激活且打开 | TCS激活或关闭 | TCS激活或关闭 | BCS_TCSActiveSt(BCS_2_A) BCS_TCSOff | 1=Active 1=Off
|  | HDC未激活 | HDC激活 | HDC激活 | BCS_HDCCtrlSt(BCS_7_A) | 1=On active braking或者2=On not active braking
|  | 驾驶员车门关上 | 驾驶员车门打开 | / | BCM_DriverDoorAjarSt | 1=Open
|  | 驾驶员安全带系上 | 驾驶员安全带解开 | / | SRS_DriverSeatBeltSt | 1=Unfastened
|  | 处于可用速度范围内 | 超出可用速度范围 | 超出可用速度范围 | ICM_VehInsSpd还是BCS_VehSpd | 车：5-80 人和两轮车：5-64
|  | 发动机运转 | 发动机关闭 | / | VCU_VehRdySt | 0=not ready
|  | 无故障 | 故障 | 故障
| AEB行人 | 开启AEB行人 | 关闭AEB行人 | 关闭AEB行人 | MRR_AEBOffSt | 1=off
|  | 摄像头检测到行人 | 摄像头不可用 | 摄像头不可用 | IFC_CameraBlockageSt，遮挡等于不可用吗 | 1=blocked
|  | 处于可用速度范围内 | 超出可用速度范围 | 超出可用速度范围 | ICM_VehInsSpd还是BCS_VehSpd | 5-64
|  | 不满足转向抑制 | 转向 | 转向 | EPS_SteeringAngle EPS_SteeringAngleSpd | EPS_SteeringAngle>60deg EPS_SteeringAngleSpd>150deg/sec
|  | 不满足制动抑制 | 制动 | / | VCU_EMS_BrkPedalSt EBB_BrkPedalApplied(EBB_2_A) EBB_BrkPedPst | 0×0 Not pressed 0×1 pressed 1 ！0
|  | 不满足油门抑制 | 踩油门 | 踩油门 | EMS_GasPedalActPstforMRR | >85%
|  | 行人横向速度和纵向速度在一定范围内 | 发动机关闭 | 制动到停止后一段时间 | VCU_VehRdySt 时间待确认 | 0=not ready
|  | VDC未激活 | VDC激活 | VDC激活 | BCS_VDCActiveSt(BCS_2_A) | 1=Active
|  | TCS未激活 | TCS激活 | TCS激活 | BCS_TCSActiveSt(BCS_2_A) | 1=Active
|  | 危险程度大于某一临界点 | 两次触发时间过短 | 碰撞风险降低到合理程 度 | 时间确认 ttc公式
|  | 静止行人在横向上处于一定范围内 | N 档 | N 档 | VCU_CrntGearLvl还是Gearlvl | VCU_CrntGearLvl(2=N)
|  | 误故障 | 故障 | 故障
|  | 纵向距离满足 | / | /
|  | 横向距离满足 | / | /
|  | 轨迹半径大于一定值 | / | /
| AEB两轮车 | 开启AEB两轮车 | 关闭AEB两轮车 | 关闭AEB两轮车 | MRR_AEBOffSt 是跟AEB共用吗？和MRR_AEBInterventionSt区别 | 1=off
|  | 系统检测到两轮车 | 系统不可用 | 系统不可用 | 什么系统不可用
|  | 处于可用速度范围内 | 超出可用速度范围 | 超出可用速度范围 | ICM_VehInsSpd还是BCS_VehSpd | 5-64
|  | 不满足转向抑制 | 转向 | 转向 | EPS_SteeringAngle EPS_SteeringAngleSpd | EPS_SteeringAngle>60deg EPS_SteeringAngleSpd>150deg/sec
|  | 不满足制动抑制 | 制动 | / | VCU_EMS_BrkPedalSt EBB_BrkPedalApplied(EBB_2_A) EBB_BrkPedPst | 0×0 Not pressed 0×1 pressed 1 ！0
|  | 不满足油门抑制 | 踩油门 | 踩油门 | EMS_GasPedalActPstforMRR | >85%
|  | 两轮车横向速度和纵向速度在一定范围内 | 发动机关闭 | 制动到停止后一段时间 | VCU_VehRdySt 时间待确认 | 0=not ready
|  | VDC未激活 | VDC激活 | VDC激活 | BCS_VDCActiveSt(BCS_2_A) | 1=Active
|  | TCS未激活 | TCS激活 | TCS激活 | BCS_TCSActiveSt(BCS_2_A) | 1=Active
|  | 危险程度大于某一临界点 | 两次触发时间过短 | 碰撞风险降低到合理程 度 | 时间确认 ttc公式
|  | 两轮车在横向/纵向上处于一定范围内 | N档 | N档 | VCU_CrntGearLvl还是Gearlvl | VCU_CrntGearLvl(2=N)
|  | 误故障 | 故障 | 故障
|  | 纵向距离满足 | / | /
|  | 横向距离满足 | / | /
|  | 轨迹半径大于一定值 | / | /

## ILC
|  | 原因 | 信号 | 逻辑/阈值 | 状态机变化 | 故障等级 | 出现频次 | 场景
Transition to ActiveRequest | Passive => ActiveRequest(所有条件均需满足) | 未检测到故障
变道功能处于释放状态
驾驶员无干涉车辆控制的倾向
车辆动态处于可控阈值范围内
车速处于阈值范围内（60-120kph）
道路条件允许变道
曲率半径符合条件
道路宽度符合条件
本车道与目标车道之间的车道线能被识别到
目标车道的另一相关侧车道线能被识别到
变道侧车道线类型符合变道要求
其他ADAS功能状态支持变道功能被激活
变道灯激活
侧向变道允许激活
驾驶员手扶方向盘
车道线检测到的距离满足条件
车道线存在的可能性满足条件
自车位置处于道路定义范围内
Transition to Active | ActiveRequest -> Active (所有条件均需满足) | 无其他车辆阻碍变道至目标车道
Transition to Passive | Init => Passive | 初始化完成
| Active/ActiveRequest => Passive（下述条件中至少一项需满足) | 驾驶员在 manoeuvre 开始的时刻脱手
其他车辆阻碍变道至目标车道且本车已经到达目标车道
变道功能处于非释放状态
本车道与目标车道之间的车道线不能被识别到
其他 ADAS 功能状态不支持变道功能被激活
危险警示灯开启
驾驶员有干涉车辆控制的倾向
变道结束
驾驶员注意力集中且&&（车辆动态超出可控阈值范围内OR 车速超出阈值范围并且自车在原车道OR 转向灯关闭 OR Manoeuvre未在规定时间内开始OR 道路条件不允许变道OR 曲率半径不符合变道条件OR 目标车道的另一相关侧车道线不能被识别到OR 其他车辆阻碍变道至目标车道OR 变道侧车道线类型不符合变道要求并且车在自车道OR Manoeuvre 未在规定时间内结束 ）
| TOR=>Passive（下述条件中至少一项需满足) | 驾驶员未接管车辆控制超时
驾驶员注意力集中
驾驶员干涉车辆控制
驾驶员在 manoeuvre 开始的时刻脱手
其他车辆阻碍变道至目标车道且本车已经到达目标车道
变道功能处于非释放状态
其他 ADAS 功能状态不支持变道功能被激活
Manoeuvre 未在规定时间内开始
变道结束